## Sheet1
[8 empty] | 01版 | 2016-03-23
NV200 カスタマイズ管理表
目的 | カスタマイズ名 | 使用部品 | 型格 | メーカー | 個数 | 単価 | 合価 | 備考 | 完了日付
居住性向上 | (1)遮光シート （荷室用５点） | キャンピングマット（銀マット） | 100×200cm |  | 1 |  | 0 | 以前より持ってたものをカット
|  | キャンピングマット（銀マット） | 60×200cm |  | 1 |  | 0 | 以前より持ってたものをカット
|  | 強力マグネットキャッチ ラバータイプ | KMS-3-1000 | スガツネ(LAMP) | 1 | 711 | 711 | モノタロウより購入
711
| (2)遮光カーテン | 車中泊 シャットカーテン フロント3点 | 7901-03BK | BONFORM | 1 | 2354 | 2354 | Amazonより購入
|  | 超強力マグネットフック | MG-752 | SONIC | 2 | 471 | 942 | ナフコにて購入
3296
| (3)ラゲッジネット | ラゲッジネット |  | NISSAN | 1 |  | 0
|  | ポップリベットファスナー | C-440L-5 | モノタロウ | 4 | 102 | 408 | モノタロウより購入
|  | ブロンズトラス小ねじ | M4×20 | ナフコ | 4 | 13 | 52 | ナフコにて購入
|  | ナイロンクランプ | PH-879NH(BK) | ELPA | 4 | 34 | 136 | モノタロウより購入
596
4603
サブバッテリーシステム | (1)サブバッテリー | セミサイクルバッテリー(105Ah) | SMF27MS-730 | G&Yu Battery | 1 | 25920 | 25920 | ワンゲインより購入 単品:\14,580
|  | 全自動充電器 PFC搭載マイコンハイテクチャージャー10A(MAX) | BP-1210 | COTEK |  |  |  | ワンゲインより購入 単品:\15,120
|  | ガス抜きホース SMF,NEXTバッテリー用 約50cm | G-HOSE | ワンゲイン | 1 | 756 | 756 | ワンゲインより購入
26676
| (2)走行充電器 | サブバッテリーチャージャー | SBC-001B | New-Era | 1 | 11880 | 11880 | ワンゲインより購入。 4mケーブルを3.3mと0.7mに切断し、其々を端末加工。
|  | KIV線ケーブル (耐圧600V 105℃強電流対応 赤黒セット) | KIV-8SQ | ワンゲイン | 4 | 1440 | 5760
|  | 丸型圧着端子(2個セット) | R8-S4 | ワンゲイン | 2 | 108 | 216
|  | 丸型圧着端子(2個セット) | R8-10 | ワンゲイン | 2 | 108 | 216
|  | 圧着サービス |  | ワンゲイン | 8 | 216 | 1728
19800
| (3)正弦波インバーター | 正弦波インバーター/DC-ACインバーター (出力1000W/電圧DC12v→AC100v) | SK1000-112 | COTEK | 1 | 35629 | 35629 | ワンゲインより購入
|  | インバーター保護用ヒューズ付ケーブル ヒューズ・ホルダー・ケーブル[38sq](赤黒各1m)・端子セット【圧着済】 | 1012KIV | ワンゲイン | 1 | 9257 | 9257 | ワンゲインより購入
44886
| (4)シガーソケット | シガーソケット usb 充電器 ソケット 3連 USB 4ポート シガーライター対応可能 電圧・電流測定機能搭載 12V/24V車対応 | MRS203BU | BESTEK | 1 | 2380 | 2380 | Amazonより購入
2380
| (5)カーナビ 電源切替 | LED付照光式トグルスイッチ Mシリーズ | M-2112TM | キタジマ | 1 | 732 | 732 | モノタロウより購入
|  | 12V用パワーリレー(5極) A接点/40A、B接点 30A | MNKLO302 | コムエンタープライズ | 2 | 593 | 1186 | モノタロウより購入
1918
| (6)サブバッテリーラック | カラーアングル30型 ブラック | 2×30×30×450mm | キタジマ | 4 | 240 | 960 | スチールラックのキタジマ より購入
|  | カラーアングル30型 ブラック | 2×30×30×1200mm | キタジマ | 2 | 580 | 1160 | スチールラックのキタジマ より購入
|  | カラーアングル30型 ブラック | 2×30×30×1500mm | キタジマ | 3 | 650 | 1950 | スチールラックのキタジマ より購入
|  | ボルトナット 20組入 ブラック | 6×10mm | キタジマ | 4 | 390 | 1560 | スチールラックのキタジマ より購入
|  | ジョイント金具 4入 30型用パーツ ユニクロ |  | キタジマ | 1 | 720 | 720 | スチールラックのキタジマ より購入
|  | コーナーパッチ30型 4入 30型用パーツ ユニクロ |  | キタジマ | 1 | 580 | 580 | スチールラックのキタジマ より購入
|  | ジョイント金具 4入 30型用パーツ ユニクロ |  | キタジマ | 1 | 720 | 720 | スチールラックのキタジマ より購入
|  | アクリル530kグレースモーク | 厚さ3mm,180*460mm | はざい屋 | 1 | 941 | 941
8591
104251
総 計 | [6 empty] | 108854

## BLOG記載用
2016-01-16
MD36 カスタマイズ管理表
目的 | カスタマイズ名 | 使用部品 | 完了日付
走破力向上 | (1)リフトアップ | リアダンパーのブラケット | 2015-11-29
|  | フロントフォークボルト | 2015-11-29
|  | メーターケーブル | 2015-12-12
|  | サイドスタンド | 2015-12-12
|  | 技術料 | 2015-11-29
安全対策 | (1)アンダーガード | ZETA EDスキッドプレート | 購入時装備済み
| (2)ハンドルバーパッド | ZETAハンドルバーパッド | 2015-11-29
| (3)ハンドガード | アーマーハンドガード ベンド | 2015-12-27
|  | X2 プロテクター | 2015-12-27
|  | テフロン スロットルチューブ オープンエンド | 2015-12-27
|  | チームグリップ | 2015-12-27
| (4)ワイドステップ化 | クロモリワイドフットペグ | 2015-12-13
ドレスアップ（外観改善） | (1)フェンダーレス化 | ワイドワットウインカーリレー 平端子+アース+変換カプラー | 2016-01-02
|  | インジケータースタビライザー | 2016-01-02
|  | MOTOLEDエッジアルミホルダーキット スモークレンズ | 2016-01-02
|  | MOTOLED 601 LEDフラッシャー スモークレンズ | 2016-01-02
|  | リフレクターKIT TYPE-3(スリム) ブラック 汎用 | 2016-01-02
| (2)フロントスプロケットカバー交換 | 激安 FTR223D 純正フロントスプロケカバー | 2015-12-27
積載能力改善 | (1)リアキャリア | 純正リアキャリア | 購入時装備済み
| (2)トップケース | モノロックケース E340 VISION | 2016-01-02